## BOM
Designator | Quantity | Value | Package | Manufacturer | MPN | Populate
C1,C18 | 2 | 100nF 100V | 0805 | Samsung Electro-Mechanics | CL21B104KCFNNNE | 1
C12 | 1 | 10uF 16V | 1206 | Samsung Electro-Mechanics | CL31A106KBHNNNE | 1
C13,C14,C15,C16,C17 | 5 | 100nF 16V | 0805 | YAGEO | CC0805KRX7R9BB104 | 1
C2 | 1 | 10uF 100V | 1206 | TDK | C3216X6S2A106KT0A0E | 1
C4,C5 | 2 | 2.2nF 50V | 0805 | YAGEO | CC0805KRX7R9BB222 | 1
C10,C8 | 2 | 22uF 16V | 1206 | Samsung Electro-Mechanics | CL31A226KAHNNNE | 1
C11,C9 | 2 | 100nF 50V | 0805 | YAGEO | CC0805KRX7R9BB104 | 1
D1 | 1 | SMAJ36A | DO-214AC(SMA) | MDD(Microdiode Semiconductor) | SMAJ36A | 1
D2 | 1 | SS34 | SMA(DO-214AC) | MDD(Microdiode Semiconductor) | SS34 | 1
D3 | 1 | SS14 | SMA(DO-214AC) | MDD(Microdiode Semiconductor) | SS14 | 1
D4 | 1 | XL-2012UGC | 0805 | Hubei KENTO Elec | KT-0805G | 1
D5,D6,D7 | 3 | SMAJ5.0A | DO-214AC(SMA) | MDD(Microdiode Semiconductor) | SMAJ5.0A | 1
D10,D8 | 2 | 1N4148W | SOD-123 | ST(Semtech) | 1N4148W | 1
D11,D9 | 2 | XL-2012UYC | 0805 | NATIONSTAR | NCD0805Y1 | 1
F1 | 1 | MF-MSMF050-2 | 1812 | BOURNS | MF-MSMF050-2 | 1
L1 | 1 | FNR8040S330MT | SMD,8x8mm | cjiang | FNR8040S330MT | 1
Q1,Q2 | 2 | AO3400A | SOT-23 | AOS | AO3400A | 1
R1,R17,R19,R3,R6 | 5 | 100k | 0805 | UNI-ROYAL | 0805W8F1003T5E | 1
R10 | 1 | 10k | 0805 | UNI-ROYAL | 0805W8F1002T5E | 1
R11,R13,R15 | 3 | 220 | 0805 | UNI-ROYAL | 0805W8F2200T5E | 1
R12,R14,R16 | 3 | 2.2k | 0805 | UNI-ROYAL | 0805W8F2201T5E | 1
R2,R4 | 2 | 31.6k | 0805 | FOJAN | FRC0805F3162TS | 1
R5 | 1 | 121k | 0805 | UNI-ROYAL | 0805W8F1213T5E | 1
R18,R20,R7,R9 | 4 | 1k | 0805 | UNI-ROYAL | 0805W8F1001T5E | 1
R8 | 1 | 4.7k | 1206 | UNI-ROYAL | 1206W4F4701T5E | 1
U1 | 1 | LM5164DDAR | SO-8-EP | TI | LM5164DDAR | 1