## BOM
Designator | Quantity | Value | Package | Manufacturer | MPN | Populate
C1 | 1 | 100nF 100V | 0805 | Samsung Electro-Mechanics | CL21B104KCFNNNE | 1
C17,C24 | 2 | 4.7nF 50V | 0805 | FH | 0805B472K500NT | 1
C19 | 1 | 1uF 16V | 0805 | Samsung Electro-Mechanics | CL21B105KBFNNNE | 1
C2,C4 | 2 | 22uF 16V | 1206 | Samsung Electro-Mechanics | CL31A226KAHNNNE | 1
C20,C21 | 2 | 15pF 50V | 0805 | YAGEO | CC0805JRNPO9BN150 | 1
C25,C26,C27,C28,C29 | 5 | 470nF 50V | 0805 | Samsung Electro-Mechanics | CL21B474KBFNNNE | 1
C11,C12,C14,C15,C16,C18,C22,C23,C30,C31,C32,C5 | 12 | 100nF 16V | 0805 | YAGEO | CC0805KRX7R9BB104 | 1
C8 | 1 | 1nF 50V | 0805 | Samsung Electro-Mechanics | CL21B102KBCNNNC | 1
C10,C13,C9 | 3 | 10uF 16V | 1206 | Samsung Electro-Mechanics | CL31A106KBHNNNE | 1
D1,D5,D6,D8,D9 | 5 | SMAJ26CA-13-F | SMA | DIODES | SMAJ26CA-13-F | 1
D10,D12,D14,D16,D18 | 5 | SMAJ40CA | DO-214AC(SMA) | Littelfuse | SMAJ40CA | 1
D2 | 1 | SS14 | SMA(DO-214AC) | MDD(Microdiode Semiconductor) | SS14 | 1
D3 | 1 | SMAJ6.0A | DO-214AC(SMA) | Littelfuse | SMAJ6.0A | 1
D4 | 1 | green | 0805 | Hubei KENTO Elec | KT-0805G | 1
D11,D13,D15,D17,D19,D20,D7 | 7 | BAT54S | SOT-23 | MDD(Microdiode Semiconductor) | BAT54S | 1
FB1 | 1 | 742792022 | 0805 | TDK | MPZ2012S601ATD25 | 1
J8 | 1 | DM3D-SF | SMD | HRS | DM3D-SF | 1
L1,L2 | 2 | ACT45B-510-2P-TL003 | SMD,4.5x3.2mm | TDK | ACT45B-510-2P-TL003 | 1
PF1,PF2 | 2 | MF-MSMF020/60-2 | 1812 | BOURNS | MF-MSMF020/60-2 | 1
PF3 | 1 | MF-MSMF050-2 | 1812 | BOURNS | MF-MSMF050-2 | 1
Q1 | 1 | DMG2301L | SOT-23 | TECH PUBLIC | DMG2301L | 1
Q2,Q3 | 2 | 2N7002 | SOT-23 | JSCJ | 2N7002 | 1
R1,R13,R15,R2,R29,R56,R57,R58 | 8 | 100k | 0805 | UNI-ROYAL | 0805W8F1003T5E | 1
R11,R16,R17,R18 | 4 | 33 | 0805 | UNI-ROYAL | 0805W8F330JT5E | 1
R12 | 1 | 100 | 0805 | UNI-ROYAL | 0805W8F1000T5E | 1
R24 | 1 | 47k | 0805 | UNI-ROYAL | 0805W8F4702T5E | 1
R26,R27,R35,R36 | 4 | 60.4 | 0805 | UNI-ROYAL | 0805W8F604JT5E | 1
R3 | 1 | 100 | 1206 | UNI-ROYAL | 1206W4F1000T5E | 1
R30 | 1 | 20 | 1206 | UNI-ROYAL | 1206W4F200JT5E | 1
R31 | 1 | 22k | 0805 | UNI-ROYAL | 0805W8F2202T5E | 1
R33 | 1 | 750 | 1206 | UNI-ROYAL | 1206W4F7500T5E | 1
R38,R42,R46,R50 | 4 | 2.49k | 0805 | FOJAN | FRC0805F2491TS | 1
R39,R43,R47,R51,R54 | 5 | 10k 0.1% | 0805 | FOJAN | FRH0805B1002TS | 1
R4 | 1 | 43k 1% | 0805 | UNI-ROYAL | 0805W8F4302T5E | 1
R40,R44,R48,R52,R55 | 5 | 2.21k 0.1% | 0805 | YAGEO | RT0805BRD072K21L | 1
R5 | 1 | 18k 1% | 0805 | UNI-ROYAL | 0805W8F1802T5E | 1
R59 | 1 | 8.2k | 0805 | UNI-ROYAL | 0805W8F8201T5E | 1
R19,R20,R21,R22,R23,R25,R28,R32,R34,R6 | 10 | 10k | 0805 | UNI-ROYAL | 0805W8F1002T5E | 1
R7 | 1 | 1M | 0805 | UNI-ROYAL | 0805W8F1004T5E | 1
R14,R37,R41,R45,R49,R53,R8 | 7 | 1k | 0805 | UNI-ROYAL | 0805W8F1001T5E | 1
R10,R9 | 2 | 4.7k | 0805 | UNI-ROYAL | 0805W8F4701T5E | 1
U1 | 1 | TLV431ASN1T1G | SOT-23 | onsemi | TLV431ASN1T1G | 1
U2 | 1 | SN74AHCT1G125DBVR | SOT-23-5 | TI | SN74AHCT1G125DBVR | 1
U3,U4 | 2 | SRV05-4.TCT | SOT-23-6L | SEMTECH | SRV05-4.TCT | 1
U5,U7 | 2 | TJA1051T/3,118 | SOIC-8 | NXP | TJA1051T/3,118 | 1
U6 | 1 | MCP2518FDT-H/SL | SOIC-14 | MICROCHIP | MCP2518FDT-H/SL | 1
U8,U9 | 2 | ADS1115IDGSR | VSSOP-10 | TI | ADS1115IDGSR | 1
Y1 | 1 | TX322540M4FBCE2T | SMD3225-4P | Yajingxin | TX322540M4FBCE2T | 1